## layers
názov súboru | category_sk |  | display_name_en | display_name_sk_en_short | units | description_sk | tooltip_sk | description_en | tooltip_en
solarny_potencial_suma_za_rok_kWh_10m | Solárna energia | Ročný solárny potenciál (detailné zobrazenie) od mierky 1:25000 | Annual Solar Potential (Detailed) | Solárny potenciál / Solar potential (detailed, kWh/m²/year) | kWh/m²/rok | Dlhodobý priemerný ročný súčet globálneho slnečného žiarenia dopadajúceho na horizontálnu plochu v rozlíšení 10 m pre územie Košického samosprávneho kraja. Údaje zohľadňujú reliéf terénu vrátene vegetácie a budov, sklon, orientáciu svahov, atmosférickú priepustnosť a oblačnosť a slúžia na hodnotenie vhodnosti územia pre využitie solárnej energie. | Zobrazuje, koľko slnečnej energie dopadá na územie počas roka v detailnom rozlíšení. | Long-term average annual sum of global solar radiation incident on a horizontal surface at 10 m spatial resolution for the Košice Self-Governing Region. The data account for terrain relief including vegetation and buildings, slope, aspect, atmospheric transmissivity and cloudiness, and are used to assess the suitability of the area for solar energy use. | Shows how much solar energy reaches the area over a year in high spatial detail.
solarny_potencial_suma_za_rok_kWh_100m | Solárna energia | Ročný solárny potenciál (prehľadné zobrazenie) | Annual Solar Potential (Overview) | Solárny potenciál / Solar potential (coarse, kWh/m²/year) | kWh/m²/rok | Dlhodobý priemerný ročný súčet globálneho slnečného žiarenia v rozlíšení 100 m. Predstavuje generalizovaný obraz solárnych podmienok vhodný na regionálne porovnania a strategické plánovanie | Prehľadná mapa oblastí s vyšším a nižším solárnym potenciálom. | Long-term average annual sum of global solar radiation at 100 m spatial resolution. It represents a generalized view of solar conditions suitable for regional comparisons and strategic planning. | Overview map of areas with higher and lower solar potential.
priemerna_teplota_povrchu_2015_2025 | Prehrievanie územia | Priemerná teplota povrchu (2015–2025) | Average Surface Temperature (2015–2025) | Potenciál prehrievania povrchu / Surface overheating potential (°C): Veľmi nízky / Very low (< 12) Nízky / Low (12–18) Stredný / Moderate (18–24) Vysoký / High (24–30) Veľmi vysoký / Very high (> 30) | °C | Dlhodobá priemerná teplota zemského povrchu odvodená zo satelitných snímok družíc LANDSAT 8 a 9 počas bezoblačných dní. Slúži na identifikáciu oblastí prehrievania povrchu a hodnotenie tepelného zaťaženia územia. | Ukazuje oblasti, ktoré sa dlhodobo viac alebo menej prehrievajú. | Long-term average land surface temperature derived from satellite imagery from the LANDSAT 8 and 9 missions during cloud-free conditions. It is used to identify surface overheating areas and assess thermal stress. | Shows areas that are long-term hotter or cooler.
vietor_rychlost_rocny_priemer_2014_2023_100m | Veterná energia | Priemerná rýchlosť vetra | Average Wind Speed | Veterný potenciál / Wind potential (m/s) Veľmi nízky / Very low (< 2.5) Nízky / Low (2.5-3.0) Stredný / Medium (3.0-4.5) Vysoký / High (> 4.5) | m/s | Dlhodobý priemerný ročný priemer rýchlosti vetra vo výške 10 m nad terénom v metroch za sekundu vypočítaný z hodinových simulácií modelu WRF-ARW za obdobie 2014–2023. Údaje sú vhodné pre orientačné posúdenie veterného potenciálu územia. Hodnoty rýchlosti vetra je možné orientačne interpretovať podľa nasledovných tried vhodnosti pre využitie veternej energie: < 2,5 m/s – nevhodné podmienky, 2,5-3,0 m/s – menej vhodné podmienky, 3,0-4,5 m/s – vhodné podmienky, > 4,5 m/s – veľmi vhodné podmienky. Uvedené triedy predstavujú orientačné hodnotenie a nezohľadňujú lokálne podmienky ani technické parametre konkrétnych zariadení. | Zobrazuje, kde sú dlhodobo priaznivejšie veterné podmienky. | Long-term average annual mean wind speed at 10 m above ground level, expressed in metres per second, calculated from hourly simulations of the WRF-ARW model for the period 2014–2023. The data are suitable for indicative assessment of the wind energy potential of the area. Wind speed values can be interpreted on an indicative basis according to the following suitability classes for wind energy use: < 2.5 m/s – unsuitable conditions, 2.5–3.0 m/s – less suitable conditions, 3.0–4.5 m/s – suitable conditions, > 4.5 m/s – very suitable conditions. These classes represent an indicative assessment and do not take into account local conditions or the technical parameters of specific installations. | Shows where wind conditions are more favourable in the long term.
zrazky_rocny_uhrn_priemer_2014_2023_100m | Atmosférické zrážky | Priemerný ročný úhrn zrážok | Average Annual Precipitation | Potenciál zrážkovej vody / Precipitation potential (mm/year): Nízky / Low (< 450) Mierny / Moderate (450–700) Vysoký / High (700–900) Veľmi vysoký / Very high (> 900) | mm/rok (1 mm = 1 l/m²) | Dlhodobý priemerný ročný úhrn zrážok za obdobie 2014–2023 vypočítaný z hodinových simulácií numerického meteorologického modelu WRF-ARW, pričom zrážky boli najprv kumulované do ročných súčtov a následne spriemerované za celé obdobie. Hodnoty sú vyjadrené v milimetroch za rok, pričom 1 mm zodpovedá 1 litru na m². Údaje sú vhodné na orientačné posúdenie priestorového rozloženia zrážok a potenciálu ich zachytávania. Hodnoty ročného úhrnu zrážok (a tým aj potenciálu dažďovej vody) je možné orientačne interpretovať podľa nasledovnej detailnej klasifikácie do 4 tried: < 550 mm/rok – nízky potenciál dažďovej vody, 550–700 mm/rok – mierne zvýšený potenciál, 700–900 mm/rok – vysoký potenciál, > 900 mm/rok – veľmi vysoký potenciál dažďovej vody. Uvedené triedy predstavujú orientačné hodnotenie a nezohľadňujú lokálne podmienky ani technické možnosti zachytávania a zadržiavania vody. | Ukazuje, kde v kraji spadne dlhodobo viac alebo menej zrážok. | Long-term average annual precipitation total for the period 2014–2023 calculated from hourly simulations of the WRF-ARW numerical meteorological model, with precipitation first accumulated into annual totals and subsequently averaged over the entire period. Values are expressed in millimetres per year, where 1 mm corresponds to 1 litre per square metre. The data are suitable for indicative assessment of the spatial distribution of precipitation and its rainwater harvesting potential. Annual precipitation totals (and thus rainwater potential) can be interpreted on an indicative basis according to the following detailed four-class classification: < 550 mm/year – low rainwater potential, 550–700 mm/year – moderately increased potential, 700–900 mm/year – high potential, > 900 mm/year – very high rainwater potential. These classes represent an indicative assessment and do not take into account local conditions or technical options for water retention and harvesting. | Shows where more or less precipitation falls on average.
geotermalny_potencial_triedy | Geotermálna energia | Geotermálny potenciál územia | Geothermal Potential | Potenciál geotermálnej energie / Geothermal potential (index): Veľmi nízky / Very low (1) Nízky / Low (2) Stredný / Moderate (3) Vysoký / High (4) Veľmi vysoký / Very high (5) | odstupňovaná miera vhodnosti | Triedy relatívnej vhodnosti územia z hľadiska teplotných podmienok v podzemí. Ide o orientačný index odvodený z teplôt podzemnej vody v hĺbkach 1–5 km. Nezohľadňuje hydrogeologické ani technicko-ekonomické podmienky realizácie konkrétnych vrtov. V piatich triedach (hodnoty 1–5) je vyjadrená vhodnosť územia pre využitie geotermálnej energie 1 – veľmi nízky potenciál, 2 – nízky potenciál, 3 – stredný potenciál, 4 – vysoký potenciál, 5 – veľmi vysoký potenciál. | Zobrazuje, kde sú priaznivejšie teplotné podmienky pre geotermálnu energiu. | Classes of relative suitability of the area based on subsurface temperature conditions. This is an indicative index derived from groundwater temperatures at depths of 1–5 km. It does not take into account hydrogeological or techno-economic conditions for the implementation of specific boreholes. The suitability of the area for geothermal energy use is expressed in five classes (values 1–5): 1 – very low potential, 2 – low potential, 3 – medium potential, 4 – high potential, 5 – very high potential. | Shows where subsurface temperature conditions are more favourable for geothermal energy.
potencial_zem_voda | Tepelné čerpadlá | Vhodnosť územia pre tepelné čerpadlá – zem / voda | Heat Pumps – Ground / Water Suitability | Potenciál pre tepelné čerpadlá zem–voda / Ground-source heat pump potential (index): Veľmi nízky / Very low (1) Nízky / Low (2) Stredný / Moderate (3) Vysoký / High (4) Veľmi vysoký / Very high (5) | odstupňovaná miera vhodnosti | Triedy vhodnosti územia sú odvodené na základe tepelnej vodivosti geologického podložia. Vyššie hodnoty predstavujú priaznivejšie podmienky pre inštaláciu vrtov a zemných kolektorov. V štyroch triedach (hodnoty 1–4) je vyjadrená vhodnosť územia pre využitie tepelného čerpadla typu zem–voda: 1 – nízky potenciál, 2 – nižší až stredný potenciál, 3 – stredný až vyšší potenciál, 4 – najvyšší potenciál. | Ukazuje, kde sú vhodné podmienky pre tepelné čerpadlá typu zem–voda. | Suitability classes of the area are derived based on the thermal conductivity of the geological substrate. Higher values indicate more favourable conditions for the installation of boreholes and ground collectors. The suitability of the area for the use of ground–water heat pumps is expressed in four classes (values 1–4): 1 – low potential, 2 – lower to medium potential, 3 – medium to higher potential, 4 – highest potential. | Shows where conditions are suitable for ground–water heat pumps.
potencial_voda_voda | Tepelné čerpadlá | Vhodnosť územia pre tepelné čerpadlá – voda / voda | Heat Pumps – Water / Water Suitability | Potenciál pre tepelné čerpadlá voda–voda / Groundwater heat pump potential (index): Nevhodné územie / Not suitable (1) Nízky / Low (2) Stredný / Moderate (3) Vysoký / High (4) | odstupňovaná miera vhodnosti | Triedy vhodnosti územia sú odvodené na základe hĺbky hladiny podzemnej vody pod povrchom. Najvyšší potenciál majú oblasti so strednými hĺbkami hladiny podzemnej vody. V štyroch triedach (hodnoty 1–4) je vyjadrená vhodnosť územia pre využitie tepelného čerpadla typu voda–voda: 1 – nevhodné územie, 2 – nízky potenciál, 3 – stredný potenciál, 4 – vysoký potenciál. | Zobrazuje, kde je vhodná hĺbka podzemnej vody pre tepelné čerpadlá voda–voda. | Suitability classes of the area are derived based on the depth of the groundwater table below the surface. Areas with medium groundwater depths have the highest potential. The suitability of the area for the use of water–water heat pumps is expressed in four classes (values 1–4): 1 – not suitable, 2 – low potential, 3 – medium potential, 4 – high potential. | Shows where groundwater depth is suitable for water–water heat pumps.
vzduch_voda_triedy | Tepelné čerpadlá | Vhodnosť územia pre tepelné čerpadlá – vzduch / voda | Heat Pumps – Air / Water Suitability | Potenciál pre tepelné čerpadlá vzduch–voda / Air-source heat pump potential (index): Nízky / Low (1) Nižší až stredný / Low to moderate (2) Stredný až vyšší / Moderate to high (3) Najvyšší / Very high (4) | odstupňovaná miera vhodnosti | Triedy potenciálu sú odvodené z priemernej teploty vzduchu počas vykurovacieho obdobia. Vyššie hodnoty predstavujú priaznivejšie podmienky pre efektívnu prevádzku nízkoteplotných vykurovacích systémov s tepelným čerpadlom typu vzduch–voda. V štyroch triedach (hodnoty 1–4) je vyjadrený potenciál územia: 1 – nízky potenciál, 2 – nižší až stredný potenciál, 3 – stredný až vyšší potenciál, 4 – najvyšší potenciál. | Ukazuje klimatickú vhodnosť územia pre tepelné čerpadlá vzduch–voda. | Potential classes are derived from the average air temperature during the heating season. Higher values indicate more favourable conditions for the efficient operation of low-temperature heating systems using air–water heat pumps. The potential of the area is expressed in four classes (values 1–4): 1 – low potential, 2 – lower to medium potential, 3 – medium to higher potential, 4 – highest potential. | Shows climatic suitability for air–water heat pumps.
CZT_dostupnost_100m | Centrálne zásobovanie teplom | Dostupnosť centrálneho zásobovania teplom | Centralized Heating Accessibility | Centrálne zdroje tepla - vzdialenosť pre napojenie / Centralized heating - distance to the nearest source (m): Blízko / Close (<500) Stredná vzdialenosť / Moderate distance (500–1000) Vzdialené / Far (1000–2000) Veľmi vzdialené / Very far (> 2000) | m | Vzdialenosť k najbližšiemu centrálnemu zdroju tepla v metroch. Menšia vzdialenosť predstavuje vyšší potenciál napojenia územia na systém CZT. Vrstva vyjadruje teoretickú priestorovú dostupnosť CZT na základe priamej vzdialenosti k zdrojom tepla a nezohľadňuje technické, kapacitné ani vlastnícke obmedzenia pripojenia. | Zobrazuje, ako ďaleko je územie od najbližšieho centrálneho zdroja tepla. | Distance to the nearest district heating source expressed in metres. Shorter distances indicate a higher potential for connection to the district heating system. The layer represents the theoretical spatial accessibility of district heating based on direct distance to heat sources and does not consider technical, capacity or ownership constraints. | Shows how far the area is from the nearest district heating source.
CZT_final_5514.shp | Centrálne zásobovanie teplom | Centrálne zdroje tepla | Centralized Heating Accessibility | Centrálne zdroje tepla (CZT) / Centralized heating sources do legendy: Adresný bod / Address point | bez jednotiek | Bodová vrstva zobrazuje polohu centrálnych zdrojov tepla (CZT) na území Košického samosprávneho kraja. Každý bod reprezentuje existujúci zdroj tepla alebo technologické zariadenie centrálneho zásobovania teplom a obsahuje základné identifikačné údaje o prevádzkovateľovi, type zariadenia a obci. Vrstva slúži ako referenčný podklad pre hodnotenie priestorovej dostupnosti CZT a pre odvodené analýzy vzdialenosti a potenciálu napojenia územia na systém centrálneho zásobovania teplom. | Zobrazuje polohu a základné informácie o centrálnych zdrojoch tepla. | Point layer showing the locations of district heating sources within the Košice Self-Governing Region. Each point represents an existing heat source or district heating facility and includes basic identification information on the operator, type of facility and municipality. The layer serves as a reference dataset for assessing district heating accessibility and for distance-based analyses of connection potential. | Shows the location and basic information about district heating sources.
KSK_budovy_hodnoty_5514.shp | Energetický a environmentálny potenciál budov | Budovy – energetický a environmentálny potenciál |  | Budovy – energetický a environmentálny potenciál / Buildings – Energy and Environmental Potential do legendy: Budova / Building | Rôzne podľa atribútu (kWh/m²/rok, °C, m/s, mm/rok, m, odstupňovaný bezrozmerný index) | Polygóny pôdorysov budov na území Košického samosprávneho kraja doplnené o atribúty vyjadrujúce energetický a environmentálny potenciál polohy budovy. Atribúty boli odvodené priestorovým priradením hodnôt z tematických rastrov (solárny potenciál 2 m, teplota povrchu 10 m, rýchlosť vetra 10 m, úhrn zrážok 10 m, geotermálny potenciál 100 m, vhodnosť pre tepelné čerpadlá 100 m, dostupnosť CZT 10 m) pomocou zónovej štatistiky; ako reprezentatívna hodnota bol použitý medián alebo príslušný index v rámci pôdorysu. Vrstva slúži na orientačné, skríningové porovnanie budov z hľadiska OZE, adaptačných opatrení a dostupnosti energetickej infraštruktúry; hodnoty nie sú určené na priame technické dimenzovanie ani investičné rozhodovanie bez lokálnej analýzy. | Zobrazuje budovy s priradenými hodnotami energetického a environmentálneho potenciálu ich polohy. | Building footprint polygons within the Košice Self-Governing Region enriched with attributes expressing the energy and environmental potential of the building location. Attributes were derived by spatial assignment of values from thematic raster layers (solar potential 2 m, surface temperature 10 m, wind speed 10 m, precipitation total 10 m, geothermal potential 100 m, heat pump suitability 100 m, district heating accessibility 10 m) using zonal statistics; the median or the respective index within the building footprint was used as the representative value. The layer is intended for indicative, screening-level comparison of buildings in terms of renewable energy use, adaptation measures and energy infrastructure accessibility; the values are not intended for direct technical design or investment decision-making without local analysis. | Shows buildings with assigned values of the energy and environmental potential of their location.
disclaimer_sk | disclaimer_en
Zobrazené vrstvy predstavujú orientačné a dlhodobé priemerné hodnoty alebo indexy odvodené z modelových výpočtov a dostupných priestorových údajov. Výstupy nie sú určené na priame technické dimenzovanie zariadení ani na rozhodovanie o konkrétnych investíciách bez podrobnejšej lokálnej analýzy. Skutočné podmienky sa môžu lokálne líšiť v závislosti od mikroklimatických, geologických, technických a prevádzkových faktorov. | The displayed layers provide indicative long-term averages or indices derived from modelling and available spatial data. They are not intended for direct technical sizing or investment decisions without a detailed local assessment. Actual conditions may vary locally due to microclimatic, geological, technical and operational factors.